## Prontuario de VIGAS
Cargas y Longitud en Vigas | [7 empty] | PRONTUARIO DE VIGAS
En esta sección hay que introducir el peso debido a la sobrecarga de uso y las debidas a peso propio, como pp del forjado, pavimentos y tabiquería. En el caso de vigas inclinadas en cubierta, puede existir una componente axil. | [7 empty] | Aquí se define que tipo de viga corresponde a nuestra opción de cálculo. Si deseamos introducir directamente los valores del Momento flector M y el esfuerzo cortante V, seleccionar la opción VIGA GENÉRICA y añadirlos abajo
[8 empty] | Elegir el tipo de viga de entre los siguientes: |  |  |  | VIGA 3 - Biempotrada
Q = | 100 | KN/ml | Q t = | 105.25 | KN/ml, sumando el pp de la viga
g = | 1.5 | Coef. Mayoración cargas
L = | 4 | m, longitud de cálculo de la viga
Vigas de un vano | [7 empty] | Vigas continuas
| TIPO 1 - Viga biapoyada | [7 empty] | TIPO 4 - Dos vanos iguales | [6 empty] | peso | 3 | kn
[16 empty] | su | 2 | kn
r
[16 empty] | Md | Vd | d | 0.5 | 1 | 1.5
[15 empty] | VIGA 1 - Biapoyada | 315.75 | 315.75 | 0.013021 | 20 | 17 | 14
[15 empty] | VIGA 2 - Apoyada - Empotrada | 315.75 | 394.6875 | 0.0053385 | 26 | 22 | 18
[15 empty] | VIGA 3 - Biempotrada | 210.5 | 315.75 | 0.0026042 | 30 | 25 | 20
[15 empty] | VIGA 4 - Continua 2 vanos | 315.75 | 394.6875 | 0.0053385 | 26 | 22 | 18
[15 empty] | VIGA 5 - Continua "n" vanos | 252.6 | 378.9 | 0.0065104 | 26 | 22 | 18
[15 empty] | VIGA 6 - Voladizo | 1263 | 631.5 | 0.125 | 8 | 7 | 6
[15 empty] | VIGA GENÉRICA - Definir M, V |  |  | 0.01 | 20 | 17 | 14
[16 empty] | 210.5 | 315.75 | 0.0026042 | 25
| M d1 = | 315.75 | m·KN |  | V d1 = | 315.75 | KN |  | M d4 = | 315.75 | m·KN | V d4 = | 394.6875 | KN
| TIPO 2 - Viga apoyada - empotrada | [7 empty] | TIPO 5 - Tres o más vanos iguales
| M d2 = | 315.75 | m·KN |  | V d2 = | 394.6875 | KN |  | M d5 = | 252.6 | m·KN | V d5 = | 378.9 | KN
| TIPO 3 - Viga biempotrada | [7 empty] | Tipo 4 - Voladizo
| M d3 = | 210.5 | m·KN |  | V d3 = | 315.75 | KN |  | M d4 = | 1263 | m·KN | V d4 = | 631.5 | KN

## HA vigas flexión simple
COMPROBACIÓN Y DIMENSIONAMIENTO de VIGAS de HORMIGÓN ARMADO SOMETIDAS A FLEXIÓN SIMPLE
OBRA
ELEMENTO
Autores | [18 empty] | 4.6 | 7.4
31.487
ENTRADA DE DATOS | [19 empty] | 17.02
17
h | = | 30 | cm | [12 empty] | B-400s
b | = | 70 | cm | [12 empty] | B-500s
d' | = | 4 | cm
d | = | 26 | cm | [12 empty] | 5000
Mk | = |  | mTn
Mcd | = | 21.05 | mTn
Vk | = |  | Tn | [12 empty] | Peso prop viga | = | 5.25 | kN/ml
Vcd | = | 31.575 | Tn
gf | = | 1.5
HA-25 | [5 empty] | B-500s
fck | = | 250 | kg/cm2 |  |  | fyk | = | 5000 | kg/cm2
gc | = | 1.5 |  |  |  | gs | = | 1.15
fcd | = | 166.6667 | kg/cm2 |  |  | fyd | = | 4347.8261 | kg/cm2
0.252
0.4
PREDIMENSIONADO
El hormigón se emplea al límite de su capacidad cuando el momento reducido m = 0.252, valores adecuados de la sección oscilarán entre el 80% y el 120% de este valor | [15 empty] | 1.5873
m | = | 0.26691 | 105.9%
Escuadría correcta
[16 empty] | D' | = | 4
ARMADURA LONGITUDINAL TRACCIONADA As
El programa cálcula el área de acero As necesaria y nosotros debemos traducirlo a un número determinado de Ø, comprobando que se cumplen las cuantías mínimas | [17 empty] | 1
[16 empty] | Ø8 |  | 0.5 | 0.8
w | = | 0.32029 | [13 empty] | Ø10 |  | 0.78 | 1
[16 empty] | Ø12 |  | 1.13 | 1.2
As | = | 22.3454 | cm2 | [12 empty] | Ø16 |  | 2 | 1.6
[16 empty] | Ø20 |  | 3.14 | 2
|  | 15.7 | cm2 | 5 | x | Ø20 | [6 empty] | El armado cabe en una única fila |  |  | Ø25 |  | 4.9 | 2.5
| + | 8 | cm2 | 4 | x | Ø16 | [7 empty] | 5 | 15.7 |  |  | 3.14 | 2 | 10 | cm redondos
|  | 23.7 | cm2 | 106.1% |  | Armadura correcta | [6 empty] | Cumple As min geom. | 4 | 8 |  |  | 2 | 1.6 | 6.4 | cm redondos
Cumple As min mecan.
[15 empty] | Armadura correcta |  | As= | 8.4 | min geom. | 20 | cm huecos
ARMADURA LONGITUDINAL COMPRIMIDA A's | [15 empty] | 103043.4783 | >= | 35000
El hormigón trabaja al máximo de su capacidad con el momento reducido m = 0.252. Si w' > 0 necesitamos armadura trabajando a compresión; en caso contrario: armado mínimo de montaje; 2Ø10 | [14 empty] | Cumple As min geom. |  |  |  |  | 6 | cm laterales
Cumple As min mecan.
[20 empty] | 42.4 | cm
w' | = | 0.015921 | [12 empty] | w' = 1.06m - 0.267
El armado cabe en una única fila
A's | = | 1.1107 | cm2 | [11 empty] | w' = | 0.015921 |  | 0.015921 | 0.015921 | 0
|  | 2.34 | cm2 | 3 | x | Ø10 |  | Armadura correcta | [6 empty] | A's = | 1.1107 | cm2 | debido a exceso de momento
210.7%
[15 empty] | Armadura correcta |  |  | 0.78
ESFUERZO CORTANTE - ARMADURA TRANSVERSAL | [17 empty] | 2.34
Si Vd > Vu1 la rotura por esfuerzo cortante se produce por compresión en el hormigón y la armadura no es efectiva; en este caso la única solución es aumentar la escuadría de la sección | [20 empty] | Ø6 | 0.3
[21 empty] | Ø8 | 0.5
Vd | = | 31.575 | Tn | < |  | Vu1 | = | 136.5 | Tn | [5 empty] | < | [5 empty] | Ø10 | 0.78
Escuadría correcta | [15 empty] | Vcu tiene este valor solo para vigas en flexión simple o con pequeños axiles | x= | 1.8771 |  |  |  | 0.78
Si se cumple la condición anterior; hay que calcular la resistencia virtual a cortante del hormigón (fcv) y el esfuerzo cortante máximo que aguanta la sección de hormigón sin armado (Vcu). Si Vcu > Vd se puede disponer armadura de cortante mínima (eØ6c/30). | [16 empty] | r= | 0.013022
[17 empty] | r1= | 0.013022 | limitado al 2‰
[17 empty] | fcv= | 0.71922 | N/mm2
fcv | = | 7.1922 | kg/cm2 | [13 empty] | fcv= | 7.1922 | kg/cm2
[17 empty] | Vcu= | 13.0899 | Tn
Vd | = | 31.575 | Tn | > |  | Vcu | = | 13.0899 | Tn | [5 empty] | > | [5 empty] | Vsu=0,9d·At·fyd/st
[17 empty] | Vu1= | 136.5 | Tn
Si Vd > Vcu el hormigón no puede soportar el esfuerzo por si solo y hay que disponer armadura para absober el exceso de cortante que denominamos Vsu | [17 empty] | Escuadría correcta |  |  | At= | 1.56 | cm
[17 empty] | Vsu= | 20.6668 |  |  | St= | 7.6796 | cm
[18 empty] | Necesita armadura de cortante |  |  |  | 7.5
Vsu | = | 20.6668 | Tn |  | e | Ø10 | c/ | 7.5 | [8 empty] | Vsu= | 20.6668 |  |  |  | 7.5
otro
SOLUCIÓN | [15 empty] | Si Vd > Vcu el hormigón no puede soportar el esfuerzo por si solo y hay que disponer armadura para absober el exceso de cortante que denominamos Vsu
|  |  |  | 70 | [5 empty] | 7.5
3Ø10
3Ø10
5Ø20
+
4Ø16
5Ø20+4Ø16
30
eØ10c/7.5
[8 empty] | 5Ø20+4Ø16 |  |  |  |  | eØ10c/7.5
COMPROBACIÓN SIMPLIFICADA DE LA FLECHA
El cálculo de la flecha en vigas de hormigón es relativamente complicado y excede los objetivos de esta aplicación. Para comprobar la deformación vamos a utilizar el método simplificado indicado por la norma EHE en su art 50.2.2
Según este apartado no es necesario comprobar la flecha en aquellas vigas cuya relación Luz/Canto útil (L/d) no exceda unos valores que dependen del tipo de viga y la cantidad de armado de su sección
Tipo de viga |  |  |  |  | Cuantía armadura activa |  |  |  | Máximo L/d según CTE |  |  | Relación L/d
VIGA 3 - Biempotrada | [5 empty] | r | = | 1.129% | 25 |  | > |  | 15.3846 |  | armado= | 23.7 | cm2
[5 empty] | Cuantía media | [9 empty] | sección= | 2100 | cm2
1.129%
Sección Correcta, no es necesaria la comprobación estricta de la flecha en este elemento
VIGA 3 - Biempotrada
6
Cuantía media
>